## соединения
Arduino pin | Device pin | SPI | Tx | Rx
A0 | rfm22b SDO
A1 | rfm22b SDI
A2 | rfm22b SCLK
A3 | светодиод 1 |  |  | LED2
A4 | I2C SDA |  | Rudder | temp
A5 | I2C SCL |  | Throttle | voltage
A6 | не распаян
A7 | не распаян
D0 | UART Rx
D1 | UART Tx
D2 | rfm22b IRQ
D3 | RSSI Channel |  |  | RSSI
D4 | rfm22b nSel
D5 | Channel 1 |  |  | Ch1
D6 | Channel 2 |  | lcd rst | Ch2
D7 | Channel 3 |  | led dc | dCh1
D8 | Channel 4 |  | buttons SPI | dCh2
D9 | Channel 5 |  | LCD ss | dCh3
D10 | Channel 6 | SS | SD ss | dCh4
D11 | Channel 7 | MOSI |  | btn
D12 | Channel 8 | MISO |  | check voltage
D13 | светодиод 2 | SCK |  | LED1

## Кнопки
Назначение | бит | маска
- | 0 | 0x01
+ | 1 | 0x02
cancel | 2 | 0x04
menu | 3 | 0x08
bind | 4 | 0x10
dCh4 | 5 | 0x20

## Таймер2
16000000 |  | 155
100.1603

## EEPROM Tx
0 | High | Min | Channel 1 | Calibration
1 | Low
2 | High | Center
3 | Low
4 | High | Max
5 | Low
6 | High | Min | Channel 2
7 | Low
8 | High | Center
9 | Low
10 | High | Max
11 | Low
Стартовый адрес каждой модели вычисляется как uint16_t model_offset = (SelectedModel + 1) * 100
SelectedModel - порядковый номер модели с нуля
0:11 | Наименование модели в меню
12:15 | адрес приемника (бинд)
16 | "Фиксация" кнопок дискретных каналов
17 | High | Расход левый | Channel 1
18 | Low
19 | High | Расход правый
20 | Low
21 | Trimm
22 | Revers
23 | High | Расход левый | Channel 2
24 | Low
25 | High | Расход правый
26 | Low
27 | Trimm
28 | Revers
29 | Match Byte